## Sheet1
material | thermal_conductivity_W_per_mK | heat_capacity_J_per_kgK | density_kg_per_m3 | thermal_diffusivity_m2_per_s | volumetric_heat_capacity_MJ_per_m3K | reference
Reservoir rock (sandstone) | 2.5 | 900 | 2650 | 1.05e-06 | 2.385 | Sheng (2013); standard petroleum engineering tables
Reservoir rock (limestone) | 2 | 840 | 2700 | 8.82e-07 | 2.268 | Sheng (2013); standard petroleum engineering tables
Overburden shale | 1.7 | 850 | 2500 | 8e-07 | 2.125 | Sheng (2013); standard petroleum engineering tables
Underburden shale | 1.5 | 880 | 2400 | 7.1e-07 | 2.112 | Sheng (2013); standard petroleum engineering tables
Water (liquid at 100 deg C) | 0.68 | 4186 | 958 | 1.7e-07 | 4.01 | Sheng (2013); standard petroleum engineering tables
Steam (saturated at 250 deg C) | 0.033 | 2030 | 12.5 | 0.0013 | 0.025 | Sheng (2013); standard petroleum engineering tables
Heavy oil (14-18 API) | 0.14 | 1900 | 950 | 7.8e-08 | 1.805 | Sheng (2013); standard petroleum engineering tables